## Sheet1
重庆华渝电气集团有限公司产排污情况
企业名称 | 企业地址 | 企业主要产品及产量 | 产生主要污染物种类 | 污染物产生环节和地点 | 污染物排放浓度及达标情况 | 污染物排放总量 | 污染物排口位置及排放去向 | 企业使用有毒有害物质 | 企业排放有有毒有害物质情况 | 备注
重庆华渝电气集团有限公司 | 重庆市渝北区龙山路68号 | 船用设备 | 废水 | 喷涂、酸洗工艺中产生废水 | 详见表1 | 详见表1 | 废水经污水处理系统处理达标后，经下水管网排入唐家沱污水处理站 | 废矿物油、盐酸、硝酸、氢氧化钠、油漆 | 部分进入大气，部分作为危险废物处理
|  |  | 废气 | 喷涂、酸洗 | 详见表2 | 详见表2 | 废气经处理设施处理达标后，经15米高烟囱排放
|  |  | 噪声 | 机加设备、空压机等 | 详见表3 | 详见表3 | 厂界噪声

## Sheet2
表1：
排污口名称 | 污水排放量（m³/a） | 污染物名称 | 允许排放浓度（mg/L） | 达标情况 | 污染物排放量（t/a）
污水总排扣（YBWSG0008001） | 82000 | 悬浮物 | 400 | 达标 | 4.92
|  | 石油类 | 5 | 达标 | 0.738
|  | 化学需氧量 | 500 | 达标 | 14.76
|  | 氨氮 | 45 | 达标 | 1.23
|  | PH | / | 达标 | /

## Sheet3
表2：
排污口名称 | 排放频率 | 排放方式 | 污染物名称 | 允许排放浓度（mg/m³） | 达标情况 | 污染物排放量
涂装废气（YBFQG0004601） | 间接排放 | 有组织排放 | 非甲烷总烃 | 120 | 达标 | 1.5
|  |  | 二甲苯 | 70 | 达标 | 0.6
|  |  | 苯 | 6 | 达标 | 0.3
|  |  | 甲苯 | 40 | 达标 | 0.6
酸洗废气（YBFQG0004602） | 间接排放 | 有组织排放 | 硫酸雾 | 45 | 达标 | 0.03
|  |  | 氮氧化物 | 200 | 达标 | 3.6
|  |  | 氯化氢 | 100 | 达标 | 0.3

## Sheet4
表3：
污染物名称 | 排放口名称 | 允许排放噪声值（dB） | 达标情况
厂界噪声（YBZSG0004601） | 厂界 | 65 | 达标